## Sheet1
序号 | 设备名称 | 技术参数 |  |  |  | 单位 | 数量 | 单价 | 金额 | 备注
1、前端设备
1 | 300 万 PoE 筒型 音频网络摄像机 | 最高分辨率 2304* 1296@25fps ，输出 300 万像素清晰实时画面AI 精准人形识别，支持人形画框功能。 支持 TP-SRC 码控算法，在智能编码基础上可再节省 30%存储空间，使用最新图像参数，高保真还原画面色彩。 内置麦克风，支持 5 米拾音。 支持 5 项事件侦测：移动侦测、遮挡侦测、区域入侵侦测、越界侦测、异常侦测。 支持人形侦测，有效过滤无效报警。 IP66 级防尘防水，满足室内室外各种应用场景。 支持 APP 远程监控，扫码一键添加。支持跨网段添加，兼容各种品牌 NVR。 支持标准 PoE+12V DC 双供电，稳定安全，施工方便 (PoE 机型)。 |  |  |  | 台 | 70
2 | 四目变焦红外 网络高速球机 | 400 万高清像素，采用星光级图像传感器四目变焦成像系统，实现 53X 光学变焦大功率点阵式红外 LED 灯，多角度灯杯混合，夜视效果佳 内置高分贝扬声器与拾音器，支持语音对讲、声光报警 支持 360°大范围高清画质监控，支持垂直方向- 10°~95°旋转范围 支持一键巡航功能 室外耐候材质壳体，工业级防雷，IP66 防护等级 最高支持 256GB Micro SD 卡。 |  |  |  | 台 | 8
3 | 分离式枪球联 动网络摄像机 | 枪机： 最高分辨率 5120* 1440 ，输出 800 万像素清晰画面，双目拼接，32：9 宽画幅比例，暗夜全彩，F1.0 大光圈， 1/1.8’’超清感光传感器。 球机： 500 万高清像素，采用星光级图像传感器，支持 20 倍光学变焦，64 倍数字变焦。 3.枪球联动， 同时兼顾全景画面及特写画面，一键自动标定，轻松适配，手动跟踪，一点即达 事件联动跟踪，支持设置区域入侵及越界侦测，支持 AI 人车增强。 |  |  |  | 台 | 2
4 | 枪机支架 | 枪机支架，壁挂安装 |  |  |  | 个 | 39
5 | 枪机支架 | 枪机支架，杆体抱杆安装，定制 |  |  |  | 个 | 30
6 | 球机支架 | 球机支架，墙壁安装 |  |  |  | 个 | 4
7 | 球机支架 | 球机支架，杆体抱杆安装 |  |  |  | 个 | 4
8 | 枪球联动摄像 机支架 | 枪球联动摄像机支架，墙壁安装 |  |  |  | 个 | 2
2、传输设备
1 | 光纤收发器 | 单模单纤、千兆，3KM，发送波长 1550nm 接收波长 1310nm,一光一电。 |  |  |  | 对 | 8
2 | POE 交换机 | 8 个百兆 PoE 供电口+1 千兆+1SFP/单口功率 30W/整机 121W。 |  |  |  | 台 | 6
3 | POE 接入交换 机 | 24 千兆 PoE 网口，2 千兆 SFP 光口；整机最大输出功率 225W，单口最大输出功率 30W；802.3af/at 标准； 内置电源；支持商云APP 端及 Web 端远程管理；支持云管理、VLAN 隔离、标准交换三种工作模式。 |  |  |  | 台 | 2
3、 监控中心设备
1 | 监控显示屏安装 | 2 台 85 寸显示屏，学校提供显示屏，施工方免费施工安装 |  |  |  | 项 | 1
2 | 高清线 | 12 米，HDMI 线 |  |  |  | 根 | 2
3 | 核心交换机 | 24GE+4SFP+；钢壳；三层网管；可上机架 |  |  |  | 台 | 1
4 | 4 路解码器 | 支持 4 路 HDMI 高清输出接口，单个接口最高支持 4K 高清视频输出（3840*2160@30Hz） 支持 H.265+\H.265\H.264 等多种主流编码格式视频 支持 PS、RTP、TS、ES 等主流的封装格式 支持 G.711A、G.711U 等音频格式的解码 最高支持 8 路 800 万，或 16 路 400 万，或 36 路 200 万，或最高128 路 VGA 分辨率及以下同时解码 支持最多 4 块屏幕按照任意方式拼接，自定义屏幕摆放方式，使用灵活 支持 web 方式访问、配置和管理 |  |  |  | 台 | 1
5 | 视频监控管理 存储一体机 | 最高支持 4K 分辨率摄像机接入、视频存储，HDMI 接口最高支持 4K 分辨率超高清输出；专业软硬件设计，稳定可靠集成解码、存储、管理和流媒体转发，功能丰富内置 VMS 系统，支持设备分组、配置、权限分配，轻松管理项目。 支持 GUI 和 VMS 双接口操作，操作更灵活。 最高支持 800 万像素超高清网络摄像机输入。 支持 HDMI/VGA 接口视频输出，HDMI 接口最高支持 4K 分辨率。 提供 3 个 SATA 接口，每个接口最高支持 10TB 硬盘接入。 提供双千兆以太网口，双 USB 接口，RCA 音频输入输出接口。 支持 ONVIF 协议，兼容市场上主流品牌 IPC 接入。 支持 H.264/H.264+/H.265/H.265+视频编解码协议。 最多支持 100 路视频接入，60 路视频存储。 |  |  |  | 台 | 1
6 | 存储设备 | H.265 网络硬盘录像机（64 路/八盘位） 解码更强悍，支持 16 路 1080P 视频同步高清预览回放; 兼容更广泛，支持 100~ 1200w 像素摄像机接入，支持 64 路同步监控； 功能更丰富，支持音箱管理，可搭配音箱构建网络广播系统解决方案； 通道更灵活，支持自定义通道图片，闲余通道随心布置，显你所想； 输出更高清，支持 VGA 和 HDMI 同源输出，HDMI 最高支持 4K显示输出； 安防更省心，多种智能事件实时检测，搭配摄像机实现声光报警、联动录像； 管理更轻松，支持 APP/utility 添加、配置、管理和诊断； 运维更便捷，接入云 NVR 系列，支持云管理、云托管、云运维功能； 存储更持久，支持 8 块 10TB 硬盘接入，H.265+ 智能编码技术加持，存储时长再翻倍； |  |  |  | 台 | 2
7 | 存储硬盘 | 8T 硬盘，监控级 |  |  |  | 块 | 14
8 | 工作站 | i5 8G 512GSSD Win11、21.5 英寸显示器，含键鼠 |  |  |  | 台 | 1
9 | 网络机柜（21U） | 产品尺寸： 宽度:600×深度:600×高度 21U |  |  |  | 个 | 1
10 | UPS电源 | 单进单出， 10KVA，在线式 |  |  |  | 台 | 1
11 | 蓄电池 | 12V 100AH |  |  |  | 块 | 16
12 | 蓄电池柜 | 与电池配套每台配 16 只 12V100AH |  |  |  | 台 | 1
13 | 配套电缆 | 后备电池主电缆、分电源线、 电池连接线 |  |  |  | 批 | 1
4、配套管线
1 | 24 口光纤配线架 | 安装方式： 19 ″机架式安装；接口类型：FC 口，进出光纤方便灵活，有充裕的光纤盘存空间，光纤和尾纤弯曲半径不小于30mm ，端口数量： 24 口，表面颜色：黑色，满配 FC 耦合器。 |  |  |  | 个 | 2
2 | 8 口光纤终端盒 | 8 口光纤终端盒，满配 FC 耦合器 |  |  |  | 个 | 6
3 | 8 口光纤终端盒 | 4 口光纤终端盒，满配 FC 耦合器 |  |  |  | 个 | 2
4 | 单模尾纤 | 单模尾纤，长度 1.5m，FC 头。 |  |  |  | 根 | 72
5 | 单模光纤跳线（双芯） | 单模光纤跳线（双芯） ，长度 3m,FC-LC。 |  |  |  | 根 | 24
6 | 超五类网络跳线（1m） | 超五类网络跳线，长度 1 米。 |  |  |  | 根 | 10
7 | 超五类网线 | 超五类网线， 国标纯无氧铜 |  |  |  | 米 | 3800
8 | 配管 | PVC25 |  |  |  | 米 | 300
9 | 配管 | PE50 管 |  |  |  | 米 | 300
10 | 配管 | PE32 管 |  |  |  | 米 | 50
11 | 配管 | 保护管，镀锌钢管:DN65 |  |  |  | 米 | 30
12 | 破路埋管 | 道路切割埋管、恢复 |  |  |  | 米 | 30
13 | 电源线 | RVV2×2.5 |  |  |  | 米 | 500
14 | 防水箱 | 防水箱，材质：不锈钢含导轨、空开、排插 |  |  |  | 个 | 6
15 | 防雷器 | 二合一防雷器 |  |  |  | 个 | 10
16 | 室外壁挂机柜 | 标准机架式机柜，9U |  |  |  | 个 | 2
17 | 室外 4 芯光纤 | 室外 4 芯光纤，单模 |  |  |  | 米 | 1000
18 | 挖沟及回填 | 深度 0.5 米 |  |  |  | 米 | 300
19 | 过线井 | 400*400，方形，带井盖 |  |  |  | 座 | 20
20 | 配套辅材 | 配套辅材 |  |  |  | 批 | 1
A | 设备材料费合计
B | 施工费 |  | 10% | 10% | 10%
合计

## Sheet2
幼儿园实训楼监控布置点位表
序号 | 摄像机布置位置 | 高清球机（台） | 高清固定摄像机（台） | 枪球联动摄像机（台） | 备注
1 | 西侧学校行人入口处朝向机动车道方向 | 1 | 1 |  | 学校行人入口附近监控覆盖
2 | 西侧、北侧消防出入口处朝向机动车道方向 | 2 | 2 |  | 学校消防入口附近监控覆盖
3 | 教学楼主入口处 |  |  | 1 | 设置枪球联动摄像机，实现监控图像全覆盖
4 | 教学楼周边道路安装监控 |  | 33 |  | 安装在周边道路灯杆上，一方面实现对实训楼周围道路以及道路外围的图像监控，另一方面实现对教学楼墙体周边监控全覆盖
5 | 教学楼楼梯及旋转梯 |  | 6 |  | 实现对教学楼楼梯及旋转梯进行监控覆盖
6 | 教学楼楼顶活动场地 |  | 10 |  | 实现对楼顶活动场地监控覆盖
7 | 楼顶外围 | 4 |  |  | 在楼顶外围周边设置4台高清球机实现外围远处监控覆盖
8 | 实训楼楼顶内侧 | 1 | 7 | 1 | 采用全景摄像机、高清球机、固定摄像机相结合的方式实现对各楼层外侧监控全覆盖
9 | 实训楼一楼室外活动场所 |  | 11 |  | 采用固定摄像机实现楼内活动场所监控全覆盖
合计 |  | 8 | 70 | 2
备注：具体安装位置及数量根据项目实际安装环境进行优化调整

## Sheet3
1 | 300 万 PoE 筒型 音频网络摄像机 | 70 | 台
2 | 四目变焦红外 网络高速球机 | 8 | 台
3 | 分离式枪球联 动网络摄像机 | 2 | 台
4 | 枪机支架 | 40 | 个
5 | 枪机支架 | 30 | 个
6 | 球机支架 | 4 | 个
7 | 球机支架 | 4 | 个
8 | 枪球联动摄像 机支架 | 2 | 个
2、传输设备
1 | 光纤收发器 | 8 | 对
2 | POE 交换机 | 6 | 台
3 | POE 接入交换 机 | 2 | 台
3、 监控中心设备
1 | 监控显示屏安装 | 1 | 项
2 | 高清线 | 2 | 根
3 | 核心交换机 | 1 | 台
4 | 4 路解码器 | 1 | 台
5 | 视频监控管理 存储一体机 | 1 | 台
6 | 存储设备 | 2 | 台
7 | 存储硬盘 | 14 | 台
8 | 工作站 | 1 | 台
9 | 网络机柜（21U） | 1 | 个
10 | 后备电源 | 1 | 台
11 | 蓄电池 | 16 | 块
12 | 蓄电池柜 | 1 | 台
13 | 配套电缆 | 1 | 项
4、配套管线
1 | 24 口光纤配线架 | 2 | 个
2 | 8 口光纤终端盒 | 6 | 个
3 | 8 口光纤终端盒 | 2 | 个
4 | 单模尾纤 | 72 | 根
5 | 单模光纤跳线（双芯） | 24 | 根
6 | 超五类网络跳线（1m） | 10 | 根
7 | 超五类网线 | 3800 | 米
8 | 配管 | 300 | 米
9 | 配管 | 300 | 米
10 | 配管 | 50 | 米
11 | 配管 | 30 | 米
12 | 破路埋管 | 30 | 米
13 | 电源线 | 500 | 米
14 | 防水箱 | 6 | 个
15 | 防雷器 | 10 | 个
16 | 室外壁挂机柜 | 2 | 个
17 | 室外 4 芯光纤 | 1000 | 米
18 | 挖沟及回填 | 300 | 米
19 | 过线井 | 20 | 座
20 | 配套辅材 | 1 | 批
A | 设备材料费合计
B | 施工费